## Sheet1
Signal	f max. [MHz]	l [mm]	A [mm2]	R [mOhm]	w min [mm]	w max [mm]	Imax [A]
+24V	19849.68	15.104	0.011	25.03	0.3	0.305	0.93
+3V3	2059.68	145.557	0.009	284.89	0.254	0.508	0.8
+5V	809.2	370.489	0.011	604.28	0.305	0.508	0.95
AC1	10092.02	29.707	0.006	83.06	0.178	0.254	0.57
AC1_MOS	25997.63	11.532	0.009	22.57	0.254	0.254	0.8
AC2	25757.44	11.639	0.009	22.78	0.254	0.254	0.8
AC2_MOS	25380.68	11.812	0.009	23.12	0.254	0.254	0.8
AC3	26755.57	11.205	0.006	31.33	0.178	0.254	0.57
AC3_MOS	25691.06	11.669	0.009	22.84	0.254	0.254	0.8
ADC_2_RJ45IN	2985.87	100.406	0.006	280.74	0.178	0.203	0.57
ADC_RJ45IN	3828.17	78.314	0.006	218.97	0.178	0.178	0.57
ANT	21373.7	14.027	0.028	8.58	0.813	0.813	2.45
BIAS	502.82	596.232	0.009	1166.98	0.254	0.305	0.8
BIAS_IN	23492.88	12.761	0.006	35.68	0.178	0.305	0.57
BIAS*	164066.63	1.827	0.009	3.58	0.254	0.254	0.8
BOOT0	1797.37	166.799	0.006	466.38	0.178	0.178	0.57
BOOT0_RPI	79751.91	3.759	0.006	10.51	0.178	0.178	0.57
BUTTON1	6467.35	46.356	0.006	129.61	0.178	0.254	0.57
BUTTON1_STM	5106.3	58.712	0.006	164.16	0.178	0.178	0.57
CT_IN1	12054.29	24.871	0.009	48.68	0.254	0.254	0.8
CT_IN2	12016.35	24.949	0.009	48.83	0.254	0.254	0.8
CT_IN3	12198.61	24.577	0.009	48.1	0.254	0.254	0.8
CT1	3886.82	77.133	0.009	150.97	0.254	0.254	0.8
CT2	5367.33	55.856	0.009	109.33	0.254	0.254	0.8
CT3	6889.68	43.514	0.009	85.17	0.254	0.254	0.8
CT4	8920.94	33.606	0.009	65.78	0.254	0.254	0.8
CT5	11358.8	26.394	0.009	51.66	0.254	0.254	0.8
CT6	7856.11	38.161	0.009	74.69	0.254	0.254	0.8
CT7	5676.55	52.814	0.009	103.37	0.254	0.254	0.8
CT8	4893.86	61.26	0.009	119.9	0.254	0.254	0.8
CT9	4724.02	63.463	0.009	124.21	0.254	0.254	0.8
DIO0_RFM	7615	39.37	0.006	110.08	0.178	0.178	0.57
DS18B20_RJ45	3463.27	86.566	0.006	242.04	0.178	0.254	0.57
ESP_PWR	8126.09	36.894	0.006	103.16	0.178	0.203	0.57
ESP_PWR_PRE	60362.96	4.967	0.006	13.89	0.178	0.5	0.57
EXT_TERM1	4906.46	61.103	0.006	170.85	0.178	0.254	0.57
EXT_TERM2	4802.56	62.425	0.006	174.55	0.178	0.203	0.57
EXT_TERM3	3002.62	99.846	0.006	279.18	0.178	0.5	0.57
GND	1001.57	299.33	0.007	732.33	0.203	0.5	0.65
HSE_IN	21775.9	13.768	0.006	38.5	0.178	0.254	0.57
HSE_OUT	119113.88	2.517	0.007	6.16	0.203	0.203	0.65
HSE_OUT_	32388.17	9.256	0.007	22.65	0.203	0.3	0.65
HSPI_CLK	13882.52	21.595	0.006	60.38	0.178	0.178	0.57
HSPI_CS0	6507.37	46.071	0.006	128.82	0.178	0.178	0.57
HSPI_ID	9203.91	32.573	0.006	91.08	0.178	0.178	0.57
HSPI_Q	16710.37	17.941	0.006	50.16	0.178	0.203	0.57
LED1_GREEN	3555.62	84.317	0.006	235.76	0.178	0.178	0.57
LED2_YELLOW	4306.1	69.622	0.006	194.67	0.178	0.178	0.57
LED3_RED	4544.61	65.968	0.006	184.45	0.178	0.178	0.57
MBUS_I	8055.14	37.218	0.009	72.85	0.254	0.3	0.8
MOS1	3794.04	79.019	0.006	220.94	0.178	0.254	0.57
MOS2	4650.07	64.472	0.006	180.27	0.178	0.254	0.57
MOS3	5615.07	53.392	0.006	149.29	0.178	0.203	0.57
MOS4	6853.02	43.747	0.006	122.32	0.178	0.203	0.57
MOS5	8903.87	33.671	0.006	94.15	0.178	0.203	0.57
MOS6	12628.37	23.74	0.006	66.38	0.178	0.254	0.57
MOS7	8925.36	33.59	0.006	93.92	0.178	0.203	0.57
MOS8	7452.54	40.228	0.006	112.48	0.178	0.178	0.57
MOS9	5420.8	55.306	0.006	154.64	0.178	0.254	0.57
N$1	40898.12	7.33	0.012	10.41	0.35	0.35	1.08
N$10	11356.7	26.399	0.006	73.81	0.178	0.254	0.57
N$11	195228.46	1.536	0.006	4.29	0.178	0.178	0.57
N$12	55698.99	5.383	0.011	8.78	0.305	0.305	0.95
N$14	94772.48	3.163	0.011	5.24	0.3	0.3	0.93
N$15	13240.59	22.642	0.006	63.31	0.178	0.178	0.57
N$16	155520.54	1.928	0.006	5.39	0.178	0.178	0.57
N$17	26890.02	11.149	0.006	31.17	0.178	0.178	0.57
N$18	115733.74	2.59	0.006	7.24	0.178	0.178	0.57
N$2	11833.83	25.334	0.009	49.59	0.254	0.254	0.8
N$20	64460.95	4.651	0.006	13	0.178	0.178	0.57
N$21	61192.65	4.899	0.006	13.7	0.178	0.178	0.57
N$23	61134.75	4.904	0.006	13.71	0.178	0.178	0.57
N$26	7829.51	38.291	0.009	74.95	0.254	0.254	0.8
N$27	7930.61	37.803	0.009	73.99	0.254	0.254	0.8
N$28	7944.98	37.735	0.009	73.86	0.254	0.254	0.8
N$30	31778.14	9.434	0.011	15.63	0.3	0.3	0.93
N$31	13122.11	22.847	0.011	37.86	0.3	0.3	0.93
N$32	13812.37	21.705	0.006	60.69	0.178	0.3	0.57
N$33	31479.28	9.524	0.011	15.78	0.3	0.3	0.93
N$37	65254.69	4.594	0.009	8.99	0.254	0.254	0.8
N$38	11707.13	25.608	0.006	71.6	0.178	0.254	0.57
N$39	11297.14	26.538	0.006	74.2	0.178	0.254	0.57
N$40	12383.41	24.21	0.006	67.69	0.178	0.254	0.57
N$41	152818.58	1.962	0.006	5.49	0.178	0.178	0.57
N$45	61856.38	4.847	0.009	9.49	0.254	0.254	0.8
N$46	58516.02	5.123	0.009	10.03	0.254	0.254	0.8
N$47	63668.95	4.709	0.009	9.22	0.254	0.254	0.8
N$48	62145.92	4.824	0.009	9.44	0.254	0.254	0.8
N$49	61546.04	4.871	0.009	9.53	0.254	0.254	0.8
N$5	169845	1.765	0.006	4.94	0.178	0.178	0.57
N$6	187375	1.6	0.006	4.47	0.178	0.178	0.57
N$7	33269.08	9.011	0.011	14.7	0.305	0.305	0.95
N$8	12033.1	24.915	0.009	48.76	0.254	0.254	0.8
N$9	110778.62	2.706	0.006	7.57	0.178	0.178	0.57
NRST_STM	1040.53	288.123	0.006	805.62	0.178	0.254	0.57
NRST_STM_ESP	164099.55	1.827	0.006	5.11	0.178	0.178	0.57
NRST_STM_RPI	210220.18	1.426	0.006	3.99	0.178	0.178	0.57
PC14	23195.99	12.925	0.007	31.62	0.203	0.254	0.65
PC15	27315.8	10.975	0.007	26.85	0.203	0.254	0.65
PULSE_2_RJ45	4212.99	71.161	0.006	198.97	0.178	0.178	0.57
PULSE1_RJ45	5855.39	51.201	0.006	143.16	0.178	0.178	0.57
RPI_GPIO16	3457.69	86.705	0.006	242.44	0.178	0.178	0.57
RPI_GPIO16_RPI	157627.52	1.902	0.006	5.32	0.178	0.406	0.57
RPI_GPIO20	2848.07	105.264	0.006	294.33	0.178	0.178	0.57
RPI_GPIO20_RPI	160080.02	1.873	0.006	5.24	0.178	0.406	0.57
RPI_MISO	201808.63	1.486	0.014	1.82	0.406	0.406	1.25
RPI_MOSI	201808.63	1.486	0.014	1.82	0.406	0.406	1.25
RPI_PWR	7079.06	42.35	0.006	118.41	0.178	0.254	0.57
RPI_SPI_CLK	201808.63	1.486	0.014	1.82	0.406	0.406	1.25
RST_RFM	3467.1	86.47	0.006	241.78	0.178	0.178	0.57
RXD0_ESP	16634.11	18.023	0.006	50.39	0.178	0.178	0.57
SCL	1335.57	224.474	0.006	627.65	0.178	0.178	0.57
SCL_	33242.74	9.019	0.006	25.22	0.178	0.178	0.57
SD_CLK	20427.18	14.677	0.006	41.04	0.178	0.178	0.57
SD_CS_	17726.16	16.913	0.006	47.29	0.178	0.178	0.57
SD_MISO	24852.98	12.063	0.006	33.73	0.178	0.178	0.57
SD_MOSI	27223.8	11.012	0.006	30.79	0.178	0.305	0.57
SDA	1223.11	245.114	0.006	685.36	0.178	0.178	0.57
SDA_	217280.86	1.38	0.006	3.86	0.178	0.178	0.57
SPI1_CLK_SLAVE	4952.21	60.539	0.006	169.27	0.178	0.203	0.57
SPI1_MISO_SLAVE	1259.08	238.11	0.006	665.77	0.178	0.178	0.57
SPI1_MOSI_SLAVE	6751.67	44.404	0.006	124.16	0.178	0.178	0.57
SPI1_NSS_SLAVE	5488.23	54.626	0.006	152.74	0.178	0.254	0.57
SPI4_CLK_MASTER	781.04	383.848	0.006	1073.27	0.178	0.178	0.57
SPI4_CS_RFM69_MASTER	4596.9	65.218	0.006	182.35	0.178	0.178	0.57
SPI4_CS_SDCARD_MASTER	4602.14	65.144	0.006	182.15	0.178	0.203	0.57
SPI4_MISO_MASTER	971.81	308.497	0.006	862.58	0.178	0.178	0.57
SPI4_MOSI_MASTER	2470.35	121.359	0.006	339.33	0.178	0.178	0.57
SWCLK	17188.04	17.442	0.006	48.77	0.178	0.178	0.57
SWDIO	18709.02	16.024	0.006	44.81	0.178	0.178	0.57
TXD0_ESP	20499.54	14.625	0.006	40.89	0.178	0.178	0.57
UART1_RX	2055.24	145.871	0.006	407.87	0.178	0.178	0.57
UART1_TX	2154.17	139.172	0.006	389.14	0.178	0.178	0.57
UART2_RX	10999.26	27.256	0.006	76.21	0.178	0.254	0.57
UART2_TX	10365.91	28.922	0.006	80.87	0.178	0.254	0.57
UART5_RX	12917.05	23.21	0.006	64.9	0.178	0.178	0.57
UART5_TX	16445.2	18.23	0.006	50.97	0.178	0.178	0.57
USART3_RX	2682.54	111.76	0.006	312.49	0.178	0.178	0.57
USART3_TX	12332.4	24.31	0.006	67.97	0.178	0.203	0.57
VBAT	18211.01	16.463	0.006	46.03	0.178	0.203	0.57
VMOS1	3772.06	79.479	0.006	222.23	0.178	0.254	0.57
VMOS2	3604.49	83.174	0.006	232.56	0.178	0.254	0.57
VMOS3	5869.77	51.075	0.006	142.81	0.178	0.254	0.57
VREF+	5791.1	51.769	0.006	144.75	0.178	0.305	0.57
VSIG1	4167.31	71.941	0.009	140.81	0.254	0.254	0.8
VSIG2	5230.21	57.321	0.009	112.19	0.254	0.254	0.8
VSIG3	5367.53	55.854	0.009	109.32	0.254	0.254	0.8